## Folha1
| Materiais | Condutividade(W/mK) | Paredes Exteriores: |  |  | Paredes Interior: |  |  |  | Zona C |  |  |  |  | Zona E |  |  |  |  | Estrutura grande
| Alumínio: | 204 | Materiais | Condutividade(W/mK) |  | Materiais | Condutividade(W/mK) |  |  | Parede 8m: |  |  |  |  | Parede 4m: |  |  |  |  | Parede 20m:
| PVC: | 0.035 | Tinta: | 0.2 |  | Madeira: | 0.14 |  |  | Materirais | Condutividade | Área(m2) | Espessura(m) | Resistencia | Materirais | Condutividade | Área(m2) | Espessura(m) | Resistencia | Materirais | Condutividade | Área(m2) | Espessura(m) | Resistencia
| Vidro: | 0.8 | Cimento: | 0.9 |  | Cimento: | 0.9 |  |  | Tinta: | 0.2 | 40 | 0.0001 | 5e-07 | Tinta: | 0.2 | 20 | 0.0001 | 1e-06 | Tinta: | 0.2 | 100 | 0.0001 | 2e-07
| Cortiça: | 0.04 | Tijolo: | 0.6 |  | Ar: | 0.023 |  |  | Cimento: | 0.9 | 40 | 0.1 | 0.00225 | Cimento: | 0.9 | 20 | 0.1 | 0.0045 | Cimento: | 0.9 | 100 | 0.1 | 0.0009
| Madeira: | 0.14 | Ar: | 0.023 |  | Cimento: | 0.9 |  |  | Tijolo: | 0.6 | 40 | 0.07 | 0.00105 | Tijolo: | 0.6 | 20 | 0.07 | 0.0021 | Tijolo: | 0.6 | 100 | 0.07 | 0.00042
| Tijolo: | 0.6 | Tijolo: | 0.6 |  | Madeira: | 0.14 |  |  | Ar: | 0.023 | 40 | 0.1 | 5.75e-05 | Ar: | 0.023 | 20 | 0.1 | 0.000115 | Ar: | 0.023 | 100 | 0.1 | 2.3e-05
| Painel poliuretano: | 0.0224 | Cimento: | 0.9 | [5 empty] | Tijolo: | 0.6 | 40 | 0.07 | 0.00105 | Tijolo: | 0.6 | 20 | 0.07 | 0.0021 | Tijolo: | 0.6 | 100 | 0.07 | 0.00042
| Ar: | 0.023 | Madeira: | 0.14 | [5 empty] | Cimento: | 0.9 | 40 | 0.1 | 0.00225 | Cimento: | 0.9 | 20 | 0.1 | 0.0045 | Cimento: | 0.9 | 100 | 0.1 | 0.0009
| Ferro: | 52 | [7 empty] | Madeira: | 0.14 | 40 | 0.1 | 0.00035 | Madeira: | 0.14 | 20 | 0.1 | 0.0007 | Madeira: | 0.14 | 100 | 0.1 | 0.00014
| Tinta: | 0.2 | [11 empty] | 0.007008 |  |  |  |  | 0.014016 |  |  |  |  | 0.0028032
Portas Interiores
[6 empty] | Materiais | Condutividade(W/mK) |  |  | Parede 5m: |  |  |  |  | Parede 10m: |  |  |  |  | Parede 10m com porta exterior grande:
|  |  | Telhado |  |  | Alumínio: | 204 |  |  | Materirais | Condutividade | Área(m2) | Espessura(m) | Resistencia | Materirais | Condutividade | Área(m2) | Espessura(m) | Resistencia | Materirais | Condutividade | Área(m2) | Espessura(m) | Resistencia
|  |  | Materiais | Condutividade(W/mK) |  | Madeira: | 0.14 |  |  | Madeira: | 0.14 | 23 | 0.1 | 0.0006087 | Madeira: | 0.14 | 50 | 0.1 | 0.00028 | Tinta: | 0.2 | 33 | 0.0001 | 6.0606e-07
|  |  | Painel poliuretano: | 0.0224 | [5 empty] | Cimento: | 0.9 | 23 | 0.1 | 0.003913 | Cimento: | 0.9 | 50 | 0.1 | 0.0018 | Cimento: | 0.9 | 33 | 0.1 | 0.0027273
Dados: |  |  | Cimento: | 0.9 | [5 empty] | Ar: | 0.023 | 23 | 0.05 | 5e-05 | Ar: | 0.023 | 50 | 0.05 | 2.3e-05 | Tijolo: | 0.6 | 33 | 0.1 | 0.0018182
Altura da estrutura: |  | 5 | Ar: | 0.023 | [5 empty] | Cimento: | 0.9 | 23 | 0.1 | 0.003913 | Cimento: | 0.9 | 50 | 0.1 | 0.0018 | Ar: | 0.023 | 33 | 0.05 | 3.4848e-05
Altura da Janela: |  | 2 | Cimento: | 0.9 | [5 empty] | Madeira: | 0.14 | 23 | 0.1 | 0.0006087 | Madeira: | 0.14 | 50 | 0.1 | 0.00028 | Tijolo: | 0.6 | 33 | 0.1 | 0.0018182
Altura da porta grande: |  | 4 | Tinta: | 0.2 | [9 empty] | 0.0090935 |  |  |  |  | 0.004183 | Cimento: | 0.9 | 33 | 0.1 | 0.0027273
Altura da porta pequena: |  | 3 | [17 empty] | Madeira: | 0.14 | 33 | 0.1 | 0.00042424
[10 empty] | Alumínio: | 204 | 0.1 | 0.05 | 102 | [9 empty] | 0.0095506
|  |  | Portas Exteriores | [6 empty] | Madeira: | 0.14 | 1.9 | 0.05 | 0.0036842
|  |  | Materiais | Condutividade(W/mK) | [15 empty] | Alumínio: | 204 | 0.05 | 0.1 | 408
|  |  | Alumínio: | 204 | [8 empty] | Rt= | 0.0026219
|  |  | Ferro: | 52 | [15 empty] | Vidro: | 0.8 | 1.45 | 0.02 | 0.011034
[10 empty] | Parede 8m: |  |  |  |  | Parede 10m com portas: |  |  |  |  | Ar: | 0.023 | 1.45 | 0.01 | 0.00015862
[10 empty] | Materirais | Condutividade | Área(m2) | Espessura(m) | Resistencia | Materirais | Condutividade | Área(m2) | Espessura(m) | Resistencia | Vidro: | 0.8 | 1.45 | 0.02 | 0.011034
|  |  | Janelas | [6 empty] | Madeira: | 0.14 | 38 | 0.1 | 0.00036842 | Madeira: | 0.14 | 46 | 0.1 | 0.00030435 |  |  |  |  | 0.022228
|  |  | Materiais | Condutividade(W/mK) | [5 empty] | Cimento: | 0.9 | 38 | 0.1 | 0.0023684 | Cimento: | 0.9 | 46 | 0.1 | 0.0019565
|  |  | Alumínio: | 204 | [5 empty] | Ar: | 0.023 | 38 | 0.05 | 3.0263e-05 | Ar: | 0.023 | 46 | 0.05 | 2.5e-05
|  |  | Vidro: | 0.8 | [5 empty] | Cimento: | 0.9 | 38 | 0.1 | 0.0023684 | Cimento: | 0.9 | 46 | 0.1 | 0.0019565
|  |  | Ar: | 0.023 | [5 empty] | Madeira: | 0.14 | 38 | 0.1 | 0.00036842 | Madeira: | 0.14 | 46 | 0.1 | 0.00030435 | Alumínio: | 204 | 1 | 0.1 | 20.4
|  |  | Vidro: | 0.8 | [9 empty] | 0.0055039 |  |  |  |  | 0.0045467 | Ferro: | 52 | 13 | 0.1 | 0.4
[10 empty] | Alumínio: | 204 | 0.1 | 0.05 | 102 | Alumínio: | 204 | 0.1 | 0.05 | 102 |  |  |  | Rt= | 0.00507
[10 empty] | Madeira: | 0.14 | 1.9 | 0.05 | 0.0036842 | Madeira: | 0.14 | 1.9 | 0.05 | 0.0036842
|  |  | Telhado: | [16 empty] | Parede 10m com porta exterior pequena:
|  |  | Materirais | Condutividade | Área(m2) | Espessura(m) | Resistencia | [5 empty] | Rt= | 0.0022069 |  |  |  | Rt= | 0.0013109 | Materirais | Condutividade | Área(m2) | Espessura(m) | Resistencia
|  |  | Painel poliuretano: | 0.0224 | 200 | 0.15 | 1.68e-05 | [12 empty] | Tinta: | 0.2 | 44 | 0.0001 | 4.5455e-07
|  |  | Cimento: | 0.9 | 200 | 0.2 | 0.0009 |  |  | Resistencia Total Paredes Zona C: |  | 0.014459 |  |  | Resistencia Total Paredes Zona E: |  | 0.033526 |  |  | Cimento: | 0.9 | 44 | 0.1 | 0.0020455
|  |  | Ar: | 0.023 | 200 | 0.1 | 1.15e-05 | [12 empty] | Tijolo: | 0.6 | 44 | 0.07 | 0.00095455
|  |  | Cimento: | 0.9 | 200 | 0.2 | 0.0009 | [12 empty] | Ar: | 0.023 | 44 | 0.1 | 5.2273e-05
|  |  | Tinta: | 0.2 | 200 | 0.0001 | 1e-07 |  |  | Zona C= Zona D | [9 empty] | Tijolo: | 0.6 | 44 | 0.07 | 0.00095455
[7 empty] | 0.0018284 |  |  | Resistencia Total Paredes Zona D: |  | 0.014459 | [7 empty] | Cimento: | 0.9 | 44 | 0.1 | 0.0020455
[20 empty] | Madeira: | 0.14 | 44 | 0.1 | 0.00031818
0.0063709
|  |  | Materirais | Condutividade | Área(m2) | Espessura(m) | Resistencia
|  |  | Painel poliuretano: | 0.0224 | 40 | 0.15 | 8.4e-05 | [12 empty] | Alumínio: | 204 | 0.05 | 0.1 | 408
|  |  | Cimento: | 0.9 | 40 | 0.2 | 0.0045
|  |  | Ar: | 0.023 | 40 | 0.1 | 5.75e-05 |  |  | Resistencia | [9 empty] | Vidro: | 0.8 | 1.45 | 0.02 | 0.011034
|  |  | Cimento: | 0.9 | 40 | 0.2 | 0.0045 | [12 empty] | Ar: | 0.023 | 1.45 | 0.01 | 0.00015862
|  |  | Tinta: | 0.2 | 40 | 0.0001 | 5e-07 | [12 empty] | Vidro: | 0.8 | 1.45 | 0.02 | 0.011034
[7 empty] | 0.009142 | [16 empty] | 0.022228
[20 empty] | Alumínio: | 204 | 0.2 | 0.05 | 51
[20 empty] | Ferro: | 52 | 4.3 | 0.05 | 0.60465
[10 empty] | US 406 |  |  |  |  | US407 1. | Zona C | [6 empty] | Rt= | 0.0040222
[10 empty] | Zona C | Resistência parede contacto exterior |  |  | 0.007008 |  | Resistência parede zona C - exterior |  |  | 0.007008
[22 empty] | Resistencia da estrutura |  | 0.014699
[11 empty] | Diferença Temperatura |  | 25 |  |  | Diferença Temperatura |  | 30
[6 empty] | Resistência Zona C - telhado |  |  | 0.009142 |  | Q = | 3567.3516 |  | 6301.983 |  | Q = | 4280.8219 |  |  | US408 | [14 empty] | US408 |  |  |  |  | US409 1. |  |  | US409 2. |  | US409 3.
[11 empty] | E = | 12842465.7534 |  | 22687138.6915 |  | E = | 15410958.9041 |  |  | 1 | Adicionar nas paredes 2 camaras de ar em cada parede e uma camada de espuma PVC. | [13 empty] | 2 | Zona C |  |  |  | Temperatura Exterior de 20ºC |  |  | Temperatura exterior 20ºC |  | Para as zonas B, C e D, será necessário um sistema de arrefecimento capaz de emitir uma potencia de pelo menos 552 W, 36693.61W e 23587.24W, respetivamente.
[6 empty] | Diferença Temperatura |  | 25 | [27 empty] | Resistência parede zona C - exterior |  |  | 0.009253 | [5 empty] | Para as zonas A e E , será necessário um sistema que aqueça o ambiente de modo a establizar a temperatura, esses sistemas devem ser capazes de emitir uma potencia de pelo menos 23008W para a zona A e de 24416 para a zona E.
[10 empty] | Zona D | Resistência parede contacto exterior |  |  | 0.007008 | [25 empty] | Zona A | 7553.2918 |  | Zona A | -22460.8013
[6 empty] | Q = | 2734.6314 | [8 empty] | Resistência parede zona C - zona D |  |  | 0.0022069 | Zona C |  |  |  |  | Zona E |  |  |  |  | Zona A | [5 empty] | Diferença Temperatura |  | 30
[6 empty] | E = | 9844672.9381 |  |  |  | Diferença Temperatura |  | 15 | [6 empty] | Parede 8m: |  |  |  |  | Parede 4m: |  |  |  |  | Parede 4m: | [9 empty] | Zona B | 22333.8429 |  | Zona B | 1099.8626
[16 empty] | Diferença Temperatura |  | 10 |  | Materirais | Condutividade | Área(m2) | Espessura(m) | Resistencia | Materirais | Condutividade | Área(m2) | Espessura(m) | Resistencia | Materirais | Condutividade | Área(m2) | Espessura(m) | Resistencia |  | Q = | 3242.1917
[6 empty] | Resistência Zona D - telhado |  |  | 0.009142 |  | Q = | 2140.411 |  | 3781.1898 | [5 empty] | Tinta: | 0.2 | 40 | 0.0001 | 5e-07 | Tinta: | 0.2 | 20 | 0.0001 | 1e-06 | Tinta: | 0.2 | 20 | 0.0001 | 1e-06 |  | E = | 11671890.1978 |  |  | Zona C | 29256.9695 |  | Zona C | 39975.1652
[14 empty] | 13612283.2149 |  | Q = | 4531.2616 |  |  | Cimento: | 0.9 | 40 | 0.1 | 0.00225 | Cimento: | 0.9 | 20 | 0.1 | 0.0045 | Cimento: | 0.9 | 20 | 0.1 | 0.0045
[6 empty] | Diferença Temperatura |  | 15 |  |  | E = | 7705479.4521 |  |  |  | E = | 16312541.7325 |  |  | Tijolo: | 0.6 | 40 | 0.07 | 0.00105 | Tijolo: | 0.6 | 20 | 0.07 | 0.0021 | Tijolo: | 0.6 | 20 | 0.07 | 0.0021 | [5 empty] | Zona D | 19108.0304 |  | Zona D | 25774.9414
[20 empty] | Ar: | 0.023 | 40 | 0.1 | 5.75e-05 | Ar: | 0.023 | 20 | 0.1 | 0.000115 | Ar: | 0.023 | 20 | 0.1 | 0.000115 |  | Resistência parede zona C - zona D |  |  | 0.001564
[6 empty] | Q = | 1640.7788 |  |  | Zona E | Resistência parede contacto exterior |  |  | 0.028032 |  | Resistência parede zona C - zona E |  |  | 0.0026219 | Tijolo: | 0.6 | 40 | 0.07 | 0.00105 | Tijolo: | 0.6 | 20 | 0.07 | 0.0021 | Tijolo: | 0.6 | 20 | 0.07 | 0.0021 | [5 empty] | Zona E | -15001.0185 |  | Zona E | -23322.0861
[6 empty] | E = | 5906803.7629 | [12 empty] | PVC: | 0.035 | 40 | 0.1 | 8.75e-05 | PVC: | 0.035 | 20 | 0.1 | 0.000175 | PVC: | 0.035 | 20 | 0.1 | 0.000175 |  | Diferença Temperatura |  | 10
[11 empty] | Diferença Temperatura |  | 5 |  |  | Diferença Temperatura |  | 20 |  | Tijolo: | 0.6 | 40 | 0.07 | 0.00105 | Tijolo: | 0.6 | 20 | 0.07 | 0.0021 | Tijolo: | 0.6 | 20 | 0.07 | 0.0021 | [5 empty] | Total | 63251.1161 |  | Total | 21067.0817
[6 empty] | Resistência Zona E - telhado |  |  | 0.009142 | [10 empty] | Ar: | 0.023 | 40 | 0.1 | 5.75e-05 | Ar: | 0.023 | 20 | 0.1 | 0.000115 | Ar: | 0.023 | 20 | 0.1 | 0.000115 |  | Q = | 6393.7243
[11 empty] | Q = | 178.3676 |  | 725.2939 |  | Q = | 7628.1459 |  |  | Tijolo: | 0.6 | 40 | 0.07 | 0.00105 | Tijolo: | 0.6 | 20 | 0.07 | 0.0021 | Tijolo: | 0.6 | 20 | 0.07 | 0.0021 |  | E = | 23017407.6164 |  |  | Temperatura exterior 28ºC
[6 empty] | Diferença Temperatura |  | 5 | [5 empty] | 2611057.8753 |  | E = | 27461325.3967 |  |  | Cimento: | 0.9 | 40 | 0.1 | 0.00225 | Cimento: | 0.9 | 20 | 0.1 | 0.0045 | Cimento: | 0.9 | 20 | 0.1 | 0.0045
[11 empty] | E = | 642123.2877 | [7 empty] | Madeira: | 0.14 | 40 | 0.1 | 0.00035 | Madeira: | 0.14 | 20 | 0.1 | 0.0007 | Madeira: | 0.14 | 20 | 0.1 | 0.0007 |  | Resistência parede zona C - zona E |  |  | 0.0016631 | Zona A | 7553.2918
[6 empty] | Q = | 546.9263 | [16 empty] | 0.009253 |  |  |  |  | 0.018506 |  |  |  |  | 0.018506
[6 empty] | E = | 1968934.5876 | [28 empty] | Diferença Temperatura |  | 20 |  | Zona B | 22333.8429
[16 empty] | Resistência parede zona C - zona A |  |  | 0.0026219 | Parede 5m: |  |  |  |  | Parede 10m: |  |  |  |  | Parede 10m com porta exterior grande:
[20 empty] | Materirais | Condutividade | Área(m2) | Espessura(m) | Resistencia | Materirais | Condutividade | Área(m2) | Espessura(m) | Resistencia | Materirais | Condutividade | Área(m2) | Espessura(m) | Resistencia |  | Q = | 12025.6407 |  |  | Zona C | 31273.6041
[16 empty] | Diferença Temperatura |  | 25 |  | Madeira: | 0.14 | 23 | 0.1 | 0.0006087 | Madeira: | 0.14 | 50 | 0.1 | 0.00028 | Tinta: | 0.2 | 33 | 0.0001 | 6.0606e-07 |  | E = | 43292306.345
[20 empty] | Cimento: | 0.9 | 23 | 0.1 | 0.003913 | Cimento: | 0.9 | 50 | 0.1 | 0.0018 | Cimento: | 0.9 | 33 | 0.1 | 0.0027273 | [5 empty] | Zona D | 20249.5829
[16 empty] | Q = | 9535.1824 |  |  | Ar: | 0.023 | 23 | 0.05 | 5e-05 | Ar: | 0.023 | 50 | 0.05 | 2.3e-05 | Tijolo: | 0.6 | 33 | 0.07 | 0.0012727
[16 empty] | E = | 34326656.7459 |  |  | Cimento: | 0.9 | 23 | 0.1 | 0.003913 | Cimento: | 0.9 | 50 | 0.1 | 0.0018 | Ar: | 0.023 | 33 | 0.1 | 6.9697e-05 | [5 empty] | Zona E | -14715.6304
[20 empty] | PVC: | 0.035 | 23 | 0.1 | 0.00015217 | PVC: | 0.035 | 50 | 0.1 | 7e-05 | Tijolo: | 0.6 | 33 | 0.07 | 0.0012727 |  | Resistência parede zona C - zona A |  |  | 0.0016631
[16 empty] | Energia Total | 105325090.305 |  |  | Cimento: | 0.9 | 23 | 0.1 | 0.003913 | Cimento: | 0.9 | 50 | 0.1 | 0.0018 | PVC: | 0.035 | 33 | 0.1 | 0.00010606 | [5 empty] | Total | 66694.6913
[20 empty] | Ar: | 0.023 | 23 | 0.05 | 5e-05 | Ar: | 0.023 | 50 | 0.05 | 2.3e-05 | Tijolo: | 0.6 | 33 | 0.07 | 0.0012727 |  | Diferença Temperatura |  | 25
[20 empty] | Cimento: | 0.9 | 23 | 0.1 | 0.003913 | Cimento: | 0.9 | 50 | 0.1 | 0.0018 | Ar: | 0.023 | 33 | 0.1 | 6.9697e-05
[20 empty] | Madeira: | 0.14 | 23 | 0.1 | 0.0006087 | Madeira: | 0.14 | 50 | 0.1 | 0.00028 | Tijolo: | 0.6 | 33 | 0.07 | 0.0012727 |  | Q = | 15032.0508
[16 empty] | Zona D | [7 empty] | 0.017122 |  |  |  |  | 0.007876 | Cimento: | 0.9 | 33 | 0.1 | 0.0027273 |  | E = | 54115382.9312
[16 empty] | Resistência parede zona D - exterior |  |  | 0.007008 | [10 empty] | Madeira: | 0.14 | 33 | 0.1 | 0.00042424
[20 empty] | Alumínio: | 204 | 0.1 | 0.05 | 102 | [9 empty] | 0.011216 |  | Energia Total | 143910594.6161 |  |  | Resistência zona C -Telhado |  | 0.009142
[16 empty] | Diferença Temperatura |  | 20 |  | Madeira: | 0.14 | 1.9 | 0.05 | 0.0036842 | Parede 10m com portas:
[25 empty] | Materirais | Condutividade | Área(m2) | Espessura(m) | Resistencia | [6 empty] | Qtotal | 39975.1652 |  |  | Diferença Temperatura |  | 30
[16 empty] | Q = | 2853.8813 | [5 empty] | Rt= | 0.0016631 | Madeira: | 0.14 | 46 | 0.1 | 0.00030435 | Alumínio: | 204 | 0.05 | 0.1 | 408
[16 empty] | E = | 10273972.6027 | [7 empty] | Cimento: | 0.9 | 46 | 0.1 | 0.0019565 | [6 empty] | Zona D |  |  |  | Q = | 3281.5576
[20 empty] | Parede 8m: |  |  |  |  | Ar: | 0.023 | 46 | 0.05 | 2.5e-05 | Vidro: | 0.8 | 1.45 | 0.02 | 0.011034 |  | Resistência parede zona D - exterior |  |  | 0.009253 | E = | 11813607.5257
[20 empty] | Materirais | Condutividade | Área(m2) | Espessura(m) | Resistencia | Cimento: | 0.9 | 46 | 0.1 | 0.0019565 | Ar: | 0.023 | 1.45 | 0.01 | 0.00015862
[16 empty] | Resistência parede zona D - zona C |  |  | 0.0022069 | Madeira: | 0.14 | 38 | 0.1 | 0.00036842 | PVC: | 0.035 | 46 | 0.1 | 7.6087e-05 | Vidro: | 0.8 | 1.45 | 0.02 | 0.011034 |  | Diferença Temperatura |  | 20
[20 empty] | Cimento: | 0.9 | 38 | 0.1 | 0.0023684 | Cimento: | 0.9 | 46 | 0.1 | 0.0019565 |  |  |  |  | 0.022228
[16 empty] | Diferença Temperatura |  | 10 |  | Ar: | 0.023 | 38 | 0.05 | 3.0263e-05 | Ar: | 0.023 | 46 | 0.05 | 2.5e-05 | [6 empty] | Q = | 2161.4611
[20 empty] | Cimento: | 0.9 | 38 | 0.1 | 0.0023684 | Cimento: | 0.9 | 46 | 0.1 | 0.0019565 | [6 empty] | E = | 7781260.1318
[16 empty] | Q = | 4531.2616 |  |  | PVC: | 0.035 | 38 | 0.1 | 9.2105e-05 | Madeira: | 0.14 | 46 | 0.1 | 0.00030435
[16 empty] | E = | 16312541.7325 |  |  | Cimento: | 0.9 | 38 | 0.1 | 0.0023684 |  |  |  |  | 0.0085609 | Alumínio: | 204 | 1 | 0.1 | 20.4
[20 empty] | Ar: | 0.023 | 38 | 0.05 | 3.0263e-05 | [5 empty] | Ferro: | 52 | 13 | 0.1 | 0.4 |  | Resistência parede zona D - zona C |  |  | 0.001564
[20 empty] | Cimento: | 0.9 | 38 | 0.1 | 0.0023684 | Alumínio: | 204 | 0.1 | 0.05 | 102
[16 empty] | Resistência parede zona D - zona E |  |  | 0.0026219 | Madeira: | 0.14 | 38 | 0.1 | 0.00036842 | Madeira: | 0.14 | 1.9 | 0.05 | 0.0036842 |  |  |  | Rt= | 0.0055038 |  | Diferença Temperatura |  | 10
0.010363
[16 empty] | Diferença Temperatura |  | 10 | [9 empty] | Rt= | 0.0015159 | Zona B | [5 empty] | Q = | 6393.7243
[20 empty] | Alumínio: | 204 | 0.1 | 0.05 | 102 | [5 empty] | Parede 10m com porta exterior pequena: | [5 empty] | E = | 23017407.6164
[16 empty] | Q = | 3814.073 |  |  | Madeira: | 0.14 | 1.9 | 0.05 | 0.0036842 | [5 empty] | Materirais | Condutividade | Área(m2) | Espessura(m) | Resistencia
[16 empty] | E = | 13730662.6984 | [12 empty] | Tinta: | 0.2 | 44 | 0.0001 | 4.5455e-07
[23 empty] | Rt= | 0.001564 | [5 empty] | Cimento: | 0.9 | 44 | 0.1 | 0.0020455 |  | Resistência parede zona D - zona E |  |  | 0.0016631
[30 empty] | Tijolo: | 0.6 | 44 | 0.07 | 0.00095455
[16 empty] | Resistência parede zona D - zona A |  |  | 0.0026219 | [10 empty] | Ar: | 0.023 | 44 | 0.1 | 5.2273e-05 |  | Diferença Temperatura |  | 10
[20 empty] | Resistencia Total Paredes Zona E: |  | 0.014143 | [7 empty] | Tijolo: | 0.6 | 44 | 0.07 | 0.00095455
[16 empty] | Diferença Temperatura |  | 15 | [11 empty] | PVC: | 0.035 | 44 | 0.1 | 7.9545e-05 |  | Q = | 6012.8203
[30 empty] | Tijolo: | 0.6 | 44 | 0.07 | 0.00095455 |  | E = | 21646153.1725
[16 empty] | Q = | 5721.1095 | [12 empty] | Ar: | 0.023 | 44 | 0.1 | 5.2273e-05
[16 empty] | E = | 20595994.0475 | [12 empty] | Tijolo: | 0.6 | 44 | 0.07 | 0.00095455
[30 empty] | Cimento: | 0.9 | 44 | 0.1 | 0.0020455 |  | Resistência parede zona D - zona A |  |  | 0.0016631
[16 empty] | Energia Total | 68788909.4316 | [12 empty] | Madeira: | 0.14 | 44 | 0.1 | 0.00031818
[34 empty] | 0.0084118 |  | Diferença Temperatura |  | 15
[30 empty] | Alumínio: | 204 | 0.05 | 0.1 | 408 |  | Q = | 9019.2305
[16 empty] | Zona E | [19 empty] | E = | 32469229.7587 |  |  | Resistência zona C -Telhado |  | 0.009142
[16 empty] | Resistência parede zona E - exterior |  |  | 0.028032 | [10 empty] | Vidro: | 0.8 | 1.45 | 0.02 | 0.011034
[30 empty] | Ar: | 0.023 | 1.45 | 0.01 | 0.00015862 |  | Energia Total | 92789789.0299 |  |  | Diferença Temperatura |  | 20
[16 empty] | Diferença Temperatura |  | 10 | [11 empty] | Vidro: | 0.8 | 1.45 | 0.02 | 0.011034
[34 empty] | 0.022228 |  | Qtotal | 25774.9414 |  |  | Q = | 2187.7051
[16 empty] | Q = | 356.7352 | [22 empty] | E = | 7875738.3505
[16 empty] | E = | 1284246.5753 | [18 empty] | Zona E
[36 empty] | Resistência parede zona E - exterior |  |  | 0.037012
[30 empty] | Alumínio: | 204 | 0.2 | 0.05 | 51
[16 empty] | Resistência parede zona E - zona C |  |  | 0.0026219 | [10 empty] | Ferro: | 52 | 4.3 | 0.05 | 0.60465 |  | Diferença Temperatura |  | 10
[16 empty] | Diferença Temperatura |  | -25 | [14 empty] | Rt= | 0.0047498 |  | Q = | 270.1826
[36 empty] | E = | 972657.5165
[16 empty] | Q = | -9535.1824
[16 empty] | E = | -34326656.7459
[36 empty] | Resistência parede zona E - zona C |  |  | 0.0016631
[16 empty] | Resistência zona E - zona D |  |  | 0.0026219
[36 empty] | Diferença Temperatura |  | -25
[16 empty] | Diferença Temperatura |  | -15
[36 empty] | Q = | -15032.0508
[16 empty] | Q = | -5721.1095 | [18 empty] | E = | -54115382.9312
[16 empty] | E = | -20595994.0475
[36 empty] | Resistência zona E - zona D |  |  | 0.0016631
[16 empty] | Resistência zona E - zona B |  |  | 0.004183
[36 empty] | Diferença Temperatura |  | -15
[16 empty] | Diferença Temperatura |  | -5
[36 empty] | Q = | -9019.2305
[16 empty] | Q = | -1195.3144 | [18 empty] | E = | -32469229.7587
[16 empty] | E = | -4303131.7236
[36 empty] | Resistência zona E - zona B |  |  | 0.007876
[16 empty] | Energia Total | -54003666.7665
[36 empty] | Diferença Temperatura |  | -5
Zona A
[36 empty] | Q = | -634.84
[16 empty] | Resistência zona A - Exterior Porta |  | 0.0095506 | [17 empty] | E = | -2285424.0731 |  |  | Resistência zona E -Telhado |  | 0.009142
[36 empty] | Qtotal | -23322.0861 |  |  | Diferença Temperatura |  | 10
[16 empty] | Diferença Temperatura |  | 5 | [17 empty] | Energia Total | -83959510.0714
[40 empty] | Q = | 1093.8525
[16 empty] | Q = | 523.527 | [18 empty] | Zona A |  |  |  | E = | 3937869.1752
[16 empty] | E = | 1884697.1476 |  |  | Resistência zona C - Telhado |  | 0.009142
[36 empty] | Resistência zona A - Exterior Porta |  | 0.0055038
[16 empty] | Resistência zona A - C |  | 0.0026219 |  | Diferença Temperatura |  | 30
[36 empty] | Diferença Temperatura |  | 5
[16 empty] | Diferença Temperatura |  | -25 |  | Q = | 3281.5576
[20 empty] | E = | 11813607.5257 | [14 empty] | Q = | 908.4624
[16 empty] | Q = | -9535.1824 | [18 empty] | E = | 3270464.5503
[16 empty] | E = | -34326656.7459 |  |  | Resistência zona D - Telhado |  | 0.009142
[36 empty] | Resistência zona A - C |  | 0.0016631
[16 empty] | Resistência zona A-D |  | 0.0026219 |  | Diferença Temperatura |  | 20
[36 empty] | Diferença Temperatura |  | -25
[16 empty] | Diferença Temperatura |  | -15 |  | Q = | 2187.7051
[20 empty] | E = | 7875738.3505 | [14 empty] | Q = | -15032.0508
[16 empty] | Q = | -5721.1095 | [18 empty] | E = | -54115382.9312
[16 empty] | E = | -20595994.0475 |  |  | Resistência zona E - Telhado |  | 0.009142
[36 empty] | Resistência zona A-D |  | 0.0016631
[16 empty] | Resistência Zona A - Exterior Sem porta 4 m |  |  | 0.00023 | Diferença Temperatura |  | 10
[36 empty] | Diferença Temperatura |  | -15
[16 empty] | Diferença Temperatura |  | 5 |  | Q = | 1093.8525
[20 empty] | E = | 3937869.1752 | [14 empty] | Q = | -9019.2305
[16 empty] | Q = | 21739.1304 | [18 empty] | E = | -32469229.7587
[16 empty] | E = | 78260869.5652 |  |  | Resistência zona A - Telhado |  | 0.009142
[36 empty] | Resistência Zona A - Exterior Sem porta 4 m |  |  | 0.037012
[16 empty] | Energia Total | 27191850.507 |  |  | Diferença Temperatura |  | 5
[36 empty] | Diferença Temperatura |  | 5
[20 empty] | Q = | 546.9263
[16 empty] | Zona B |  |  |  | E = | 1968934.5876 | [14 empty] | Q = | 135.0913
[36 empty] | E = | 486328.7582
[16 empty] | Resistência zona B - Exterior |  | 0.0040222 |  | Resistência zona B - Exterior |  | 0.009142
[36 empty] | Energia Total | -80858884.7938
[16 empty] | Diferença Temperatura |  | 5 |  | Diferença Temperatura |  | 5 | [13 empty] | Qtotal | -22460.8013
[16 empty] | Q = | 1243.1005 |  |  | Q = | 546.9263 | [14 empty] | Zona B
[16 empty] | E = | 4475161.9329 |  |  | E = | 1968934.5876
[36 empty] | Resistência zona B - Exterior |  | 0.0047498
[16 empty] | Resistência zona B - Exterior sem porta |  | 0.00023
[36 empty] | Diferença Temperatura |  | 5
[16 empty] | Diferença Temperatura |  | 5
[36 empty] | Q = | 1052.685
[16 empty] | Q = | 21739.1304 | [18 empty] | E = | 3789666.0034
[16 empty] | E = | 78260869.5652
[36 empty] | Resistência zona B - Exterior sem porta |  | 0.037012
[16 empty] | Resistência zona B - zona E |  | 0.004183
[36 empty] | Diferença Temperatura |  | 5
[16 empty] | Diferença Temperatura |  | -5
[36 empty] | Q = | 135.0913
[16 empty] | Q = | -1195.3144 | [18 empty] | E = | 486328.7582
[16 empty] | E = | -4303131.7236
[36 empty] | Resistência zona B - zona E |  | 0.007876
[16 empty] | Energia Total | 80401834.3621
[36 empty] | Diferença Temperatura |  | -5
[16 empty] | Energia Total Estrutura |  | 227704017.8392 | 227.7 MJ | [16 empty] | Q = | -634.84
[36 empty] | E = | -2285424.0731
[31 empty] | Resistência zona A -Telhado |  | 0.009142 |  |  | Resistência zona B -Telhado |  | 0.009142
[15 empty] | US407 2. | Zona C
[16 empty] | Resistência parede zona C - exterior |  |  | 0.007008 | [11 empty] | Diferença Temperatura |  | 5 |  |  | Diferença Temperatura |  | 5
[16 empty] | Diferença Temperatura |  | 38 | [12 empty] | Q = | 546.9263 |  |  |  | Q = | 546.9263
[31 empty] | E = | 1968934.5876 |  |  |  | E = | 1968934.5876
[16 empty] | Q = | 5422.3744
[16 empty] | E = | 19520547.9452
[36 empty] | Energia Total | 3959505.2761
[36 empty] | Qtotal | 1099.8626
[16 empty] | Resistência parede zona C - zona D |  |  | 0.0022069
[36 empty] | Energia Total Estrutura |  | 75841494.0569 | 48 MJ
[16 empty] | Diferença Temperatura |  | 10
[16 empty] | Q = | 4531.2616
[16 empty] | E = | 16312541.7325
[16 empty] | Resistência parede zona C - zona E |  |  | 0.0026219
[16 empty] | Diferença Temperatura |  | 20
[16 empty] | Q = | 7628.1459
[16 empty] | E = | 27461325.3967
[16 empty] | Resistência parede zona C - zona A |  |  | 0.0026219
[16 empty] | Diferença Temperatura |  | 25
[16 empty] | Q = | 9535.1824
[16 empty] | E = | 34326656.7459
[16 empty] | Energia Total | 112584974.6862
Zona D
[16 empty] | Resistência parede zona D - exterior |  |  | 0.007008
[16 empty] | Diferença Temperatura |  | 28
[16 empty] | Q = | 3995.4338
[16 empty] | E = | 14383561.6438
[16 empty] | Resistência parede zona D - zona C |  |  | 0.0022069
[16 empty] | Diferença Temperatura |  | 10
[16 empty] | Q = | 4531.2616
[16 empty] | E = | 16312541.7325
[16 empty] | Resistência parede zona D - zona E |  |  | 0.0026219
[16 empty] | Diferença Temperatura |  | 10
[16 empty] | Q = | 3814.073
[16 empty] | E = | 13730662.6984
[16 empty] | Resistência parede zona D - zona A |  |  | 0.0026219
[16 empty] | Diferença Temperatura |  | 15
[16 empty] | Q = | 5721.1095
[16 empty] | E = | 20595994.0475
[16 empty] | Energia Total | 76048793.8129
Zona E
[16 empty] | Resistência parede zona E - exterior |  |  | 0.028032
[16 empty] | Diferença Temperatura |  | 18
[16 empty] | Q = | 642.1233
[16 empty] | E = | 2311643.8356
[16 empty] | Resistência parede zona E - zona C |  |  | 0.0026219
[16 empty] | Diferença Temperatura |  | -25
[16 empty] | Q = | -9535.1824
[16 empty] | E = | -34326656.7459
[16 empty] | Resistência zona E - zona D |  |  | 0.0026219
[16 empty] | Diferença Temperatura |  | -15
[16 empty] | Q = | -5721.1095
[16 empty] | E = | -20595994.0475
[16 empty] | Resistência zona E - zona B |  |  | 0.004183
[16 empty] | Diferença Temperatura |  | -5
[16 empty] | Q = | -1195.3144
[16 empty] | E = | -4303131.7236
[16 empty] | Energia Total | -49825974.166
Zona A
[16 empty] | Resistência zona A - Exterior Porta |  | 0.0095506
[16 empty] | Diferença Temperatura |  | 5
[16 empty] | Q = | 523.527
[16 empty] | E = | 1884697.1476
[16 empty] | Resistência zona A - C |  | 0.0026219
[16 empty] | Diferença Temperatura |  | -25
[16 empty] | Q = | -9535.1824
[16 empty] | E = | -34326656.7459
[16 empty] | Resistência zona A-D |  | 0.0026219
[16 empty] | Diferença Temperatura |  | -15
[16 empty] | Q = | -5721.1095
[16 empty] | E = | -20595994.0475
[16 empty] | Resistência Zona A - Exterior Sem porta 4 m |  |  | 0.00023
[20 empty] | Resistência zona C - Telhado |  | 0.009142
[16 empty] | Diferença Temperatura |  | 5
[20 empty] | Diferença Temperatura |  | 38
[16 empty] | Q = | 21739.1304
[16 empty] | E = | 78260869.5652 |  |  | Q = | 4156.6397
[20 empty] | E = | 14963902.8659
[16 empty] | Energia Total | 27191850.507
[20 empty] | Resistência zona D - Telhado |  | 0.009142
[16 empty] | Zona B |  |  |  | Diferença Temperatura |  | 28
[16 empty] | Resistência zona B - Exterior |  | 0.0040222 |  | Q = | 3062.7871
[20 empty] | E = | 11026033.6907
[16 empty] | Diferença Temperatura |  | 5
[20 empty] | Resistência zona E - Telhado |  | 0.009142
[16 empty] | Q = | 1243.1005
[16 empty] | E = | 4475161.9329 |  |  | Diferença Temperatura |  | 18
[16 empty] | Resistência zona B - Exterior sem porta |  | 0.00023 |  | Q = | 1968.9346
[20 empty] | E = | 7088164.5154
[16 empty] | Diferença Temperatura |  | 5
[20 empty] | Resistência zona A - Telhado |  | 0.009142
[16 empty] | Q = | 21739.1304
[16 empty] | E = | 78260869.5652 |  |  | Diferença Temperatura |  | 5
[16 empty] | Resistência zona B - zona E |  | 0.004183 |  | Q = | 546.9263
[20 empty] | E = | 1968934.5876
[16 empty] | Diferença Temperatura |  | -5
[20 empty] | Resistência zona B - Exterior |  | 0.009142
[16 empty] | Q = | -1195.3144
[16 empty] | E = | -4303131.7236 |  |  | Diferença Temperatura |  | 5
[16 empty] | Energia Total | 80401834.3621 |  |  | Q = | 546.9263
[20 empty] | E = | 1968934.5876
[16 empty] | Energia Total Estrutura |  | 246401479.2022 | 246,4 MJ